## Sheet1
原理 | 协议主板的串口2连接上位机，串口1连接测试主板 上位机通过串口2发送数据给主板，（如上位机发送(START,1)给主板，通过转换板转换成test1\r\n给主板，主板接收到test1开始测试，如果等待一段时间测试主板没给数据，则上位机自动处理成{"Result":"ERR"}，也就是等待超时3s还没收到主板的数据自动处结果也就是协议主板自动发送{"Result":"ERR"}数据给上位机。测试的数据如新格式数据在项目中，例如D1-1,9.0,6.0,V,(2-5=12.6),NG把这一帧数据装换成上位机能识别的数据如通过串口2把上位机发送过来的数据处理成主板可以处理的数据对应的协议是828C功能治具说明.pdf资料 | 所有指令加回车换行
828C测试
上位机发送（串口2） | (START,x)x代表模号1,2,3,4 （然后我转换成test1，如：Uart2接收到(START,1)单片机内部处理成test1）接收到(START,2)转换成test2通过串口1给主板。
上位机发送 | OK
单片机测试数据 | {"MH":"1","Result":"OK","OPEN":"OK"} {"MH":"1","Result":"NG","OPEN":"1-2:NG"} {"MH":"1","Result":"NG","OPEN":"OK","PN":"9999mV:NG"} {"MH":"1","Result":"OK","OPEN":"OK","PN":"534mV:OK"}
固定帧头 "MH" | 固定冒号 : | "X",(测试模块号x为1，2，3，4) | 测试结果 "Result" | 固定冒号 : | "测试结果", | "测试项目" | 固定冒号 : | "测试数据:测试结果", | ,,,,,
例如：上位机发送(START,1)，协议转换成test1\r\n 主板返回给上位机D1-1,9.0,6.0,V,(2-5=12.6),NG，这帧数据通过协议转换成{"MH":"1","Result":"NG","D1-1:"NG","D1-1":"12.6V:NG"}给上位机 其余， 例如：主板发送Open,10.0,0.0, ohm,(8-78=978.4,9-84=992.2,),NG，（Open,10.0,0.0, ohm就是Open测试，上限10.0ohm下限0.0ohm）通过协议转换板就发送{"MH":"1","Result":"NG","Open":"978.4ohm：NG","992.2ohm：NG"} 例如：主板发送Short,99.9,2.0,Mohm,(),OK 协议转换为{"MH":"1","Result":"NG","Short":"OK"} 例如： 此次类推